## Tabla
Fy max = 473.9739 N ancho mínimo = 57 mm = 0.057 m |  |  | Factor de seguridad
|  |  | Aluminio 6061-T6, T651 (AISI-ATM) | Aluminio 2014-T6, T651 (AISI-ATM) | Aluminio 2024-T861 (AISI-ATM) | Aluminio 5056-H18 (AISI-ATM) | Aluminio 2618-T61 (AISI-ATM) | Aluminio 3003-H14 (AISI-ATM) | Aluminio 1100-H14 (AISI-ATM)
|  |  | 240 | 269 | 310 | 283 | 262 | 82.7371 | 69
calibre | σt (MPa) | espesor (metros) | F.S.1 | F.S.2 | F.S.3 | F.S.4 | F.S.5 | F.S.6 | F.S.7
4 | 1.3744 | 0.00605 | 174.6172 | 195.7168 | 225.5472 | 205.9028 | 190.6238 | 60.1972 | 50.2024
6 | 1.6115 | 0.00516 | 148.9297 | 166.9254 | 192.3676 | 175.613 | 162.5816 | 51.3417 | 42.8173
8 | 1.9846 | 0.00419 | 120.9332 | 135.546 | 156.2054 | 142.6004 | 132.0188 | 41.6903 | 34.7683
10 | 2.4457 | 0.0034 | 98.132 | 109.9896 | 126.7538 | 115.714 | 107.1274 | 33.8298 | 28.2129
12 | 3.0019 | 0.00277 | 79.9487 | 89.6092 | 103.2671 | 94.2728 | 87.2773 | 27.5614 | 22.9853
14 | 3.9409 | 0.00211 | 60.8996 | 68.2583 | 78.6619 | 71.8107 | 66.482 | 20.9944 | 17.5086
16 | 5.0396 | 0.00165 | 47.6229 | 53.3773 | 61.5129 | 56.1553 | 51.9883 | 16.4174 | 13.6916
18 | 6.7059 | 0.00124 | 35.7893 | 40.1139 | 46.2279 | 42.2016 | 39.07 | 12.3379 | 10.2894
19 | 8.233 | 0.00101 | 29.151 | 32.6734 | 37.6533 | 34.3739 | 31.8231 | 10.0494 | 8.3809
20 | 9.3431 | 0.00089 | 25.6875 | 28.7914 | 33.1797 | 30.2898 | 28.0422 | 8.8555 | 7.3852
22 | 11.6953 | 0.000711 | 20.5211 | 23.0008 | 26.5065 | 24.1978 | 22.4022 | 7.0744 | 5.8998
24 | 14.8754 | 0.000559 | 16.1341 | 18.0836 | 20.8398 | 19.0247 | 17.613 | 5.562 | 4.6385
26 | 18.1955 | 0.000457 | 13.1901 | 14.7839 | 17.0372 | 15.5533 | 14.3992 | 4.5471 | 3.7922
Fy max = 473.9739 N ancho mínimo = 57 mm = 0.057 m |  |  | F.S.1: Factor de seguridad
|  |  | Aluminio 6061-T6, T651 (AISI-ATM) | Aluminio 2014-T6, T651 (AISI-ATM) | Aluminio 2024-T861 (AISI-ATM) | Aluminio 5056-H18 (AISI-ATM) | Aluminio 2618-T61 (AISI-ATM) | Aluminio 3003-H16 (AISI-ATM) | Aluminio 1100-H14 (AISI-ATM)
|  |  | 240 | 269 | 310 | 283 | 262 | 97 | 69
calibre | σt (MPa) | espesor (metros) | F.S.1 | F.S.2 | F.S.3 | F.S.4 | F.S.5 | F.S.6 | F.S.7
4 | 2.2384 | 0.00605 | 107.2211 | 120.177 | 138.4939 | 126.4315 | 117.0497 | 36.9632 | 30.8261
6 | 2.6244 | 0.00516 | 91.4481 | 102.498 | 118.1204 | 107.8325 | 99.8308 | 31.5256 | 26.2913
8 | 3.232 | 0.00419 | 74.2573 | 83.23 | 95.9156 | 87.5617 | 81.0642 | 25.5993 | 21.349
10 | 3.983 | 0.0034 | 60.2565 | 67.5375 | 77.8313 | 71.0524 | 65.78 | 20.7727 | 17.3237
12 | 4.8888 | 0.00277 | 49.0913 | 55.0232 | 63.4096 | 57.8868 | 53.5913 | 16.9236 | 14.1138
14 | 6.4181 | 0.00211 | 37.3945 | 41.913 | 48.3012 | 44.0943 | 40.8223 | 12.8913 | 10.7509
16 | 8.2073 | 0.00165 | 29.2421 | 32.7755 | 37.7711 | 34.4813 | 31.9226 | 10.0809 | 8.4071
18 | 10.9211 | 0.00124 | 21.9759 | 24.6313 | 28.3855 | 25.9132 | 23.9904 | 7.5759 | 6.3181
19 | 13.408 | 0.00101 | 17.8997 | 20.0626 | 23.1205 | 21.1068 | 19.5405 | 6.1707 | 5.1462
20 | 15.2159 | 0.00089 | 15.773 | 17.6789 | 20.3735 | 18.599 | 17.2189 | 5.4376 | 4.5347
22 | 19.0466 | 0.000711 | 12.6007 | 14.1233 | 16.2759 | 14.8583 | 13.7558 | 4.3439 | 3.6227
24 | 24.2256 | 0.000559 | 9.9069 | 11.104 | 12.7964 | 11.6819 | 10.815 | 3.4153 | 2.8482
26 | 29.6326 | 0.000457 | 8.0992 | 9.0778 | 10.4614 | 9.5503 | 8.8416 | 2.7921 | 2.3285

## grafica
Ancho mínino de placa: A = 57 mm = 0.057 m.

## Valores
Ancho mínino de placa (metros) | Valor
A | 0.057
B | 0.035
D | 0.1
E | 0.34